## Sheet2
成都大学美术与影视学院“汽车创意设计示范区建设项目”2017年专用设备比选招标文件
（招标编号：CDMY2017002） 包件四
序号 | 项目名称 | 技术参数与产品描述 | 数量 | 报价（元） | 总价（元） | 备注
包件4：MY201706 | 影像监视及存储设备
1 | 高清监视器 | 1、屏幕尺寸: 21.5〞 屏显比例: 16:9 分辨率: 1920×1080 色彩:16.7M 视角:178°H×178° 亮度:300cd/㎡ 对比度: 1000:1 2、采用3D LUT色彩校正技术进行出厂校正, 3、自动识别2路3G/HD/SD-SDI输入，并支持 4:4:4 SMPTE425-AB信号, 双路环通输出，支持嵌入音频，1路DVI/HDMI/VGA输入，1路复合输入或1路YC输入或1路YUV的输入（带环出）, 内置扬声器、模拟立体声输入、解嵌音频输出， 4、双画面PBP/PIP显示、支持双路SDI实时显示、极速交换显示 5、8通道音频表显示(VU & PPM)，支持TC码, UMD和LED TALLY功能，任意位置局部放大、水平镜像、快速模式等功能 6、波形图、矢量图、直方图、色度矢量图、RGB分布直方图，像素点测量、伪彩色、辅助聚焦、斑马线(曝光错误提示)等画面分析 7、支持Over scan，Aspect Ratio，Safe & Area Marker，H/V Delay 和 Blue Only/Mono 8、支持交流/直流两种电源输入, 支持网口/GPI远程控制 | 1
2 | 专业存储设备 | 8盘位雷电存储阵列： 物理容量 8*4T=32T 双Thunderbolt 2 接口 支持菊花链方式，一台电脑可串联6台存储使用 800MHz的双核ROC raid控制器 1GB DDR-1333 SDRAM ECC保护 理论读写最高可达1300M/s 提供企业级数据保护和安全 控制级硬件加密功能 支持 BBM功能 为缓存保护 智能电源自动开关功能 ，保障文件系统的数据安全 | 1
|  |  |  | 总计： | 0
投标单位： | （盖章）
单位地址：
联系人：
联系电话：